## Sheet1
Part Number	Cap (μF)	WV (V dc )	Rated ripple current (mArms/105°C, 120Hz)	tanδ	Size ΦdxL(mm)
EWH0JM330D11OT	33	6.3(0J)	54	0.26	5×11
EWH0JM470D11OT	47	6.3(0J)	64	0.26	5×11
EWH0JM101D11OT	100	6.3(0J)	94	0.26	5×11
EWH0JM221D11OT	220	6.3(0J)	140	0.26	5×11
EWH0JM331E11OT	330	6.3(0J)	190	0.26	6.3×11
EWH0JM471E11OT	470	6.3(0J)	230	0.26	6.3×11
EWH0JM102F12OT	1000	6.3(0J)	380	0.26	8×12
EWH0JM222G20OT	2200	6.3(0J)	710	0.28	10×20
EWH0JM332G20OT	3300	6.3(0J)	840	0.3	10×20
EWH0JM472W20OT	4700	6.3(0J)	1090	0.32	12.5×20
EWH0JM682W25OT	6800	6.3(0J)	1350	0.36	12.5×25
EWH0JM103L25OT	10000	6.3(0J)	1650	0.44	16×25
EWH0JM153L35OT	15000	6.3(0J)	2010	0.54	16×35
EWH0JM223M40OT	22000	6.3(0J)	2350	0.68	18×40
EWH1AM220D11OT	22	10(1A)	46	0.19	5×11
EWH1AM330D11OT	33	10(1A)	57	0.19	5×11
EWH1AM470D11OT	47	10(1A)	68	0.19	5×11
EWH1AM101D11OT	100	10(1A)	100	0.19	5×11
EWH1AM221E11OT	220	10(1A)	170	0.19	6.3×11
EWH1AM331E11OT	330	10(1A)	200	0.19	6.3×11
EWH1AM471F11OT	470	10(1A)	250	0.19	8×11
EWH1AM102G1BOT	1000	10(1A)	460	0.19	10×12.5
EWH1AM222G20OT	2200	10(1A)	760	0.21	10×20
EWH1AM332W20OT	3300	10(1A)	1000	0.23	12.5×20
EWH1AM472W25OT	4700	10(1A)	1260	0.25	12.5×25
EWH1AM682L25OT	6800	10(1A)	1570	0.29	16×25
EWH1AM103L35OT	10000	10(1A)	1890	0.37	16×35
EWH1AM153M35OT	15000	10(1A)	2180	0.47	18×35
EWH1CM100D11OT	10	16(1C)	34	0.16	5×11
EWH1CM220D11OT	22	16(1C)	51	0.16	5×11
EWH1CM330D11OT	33	16(1C)	63	0.16	5×11
EWH1CM470D11OT	47	16(1C)	75	0.16	5×11
EWH1CM101D11OT	100	16(1C)	110	0.16	5×11
EWH1CM221E11OT	220	16(1C)	180	0.16	6.3×11
EWH1CM331F11OT	330	16(1C)	260	0.16	8×11
EWH1CM471F12OT	470	16(1C)	310	0.16	8×12
EWH1CM102G16OT	1000	16(1C)	560	0.16	10×16
EWH1CM222W20OT	2200	16(1C)	920	0.18	12.5×20
EWH1CM332W25OT	3300	16(1C)	1170	0.2	12.5×25
EWH1CM472L25OT	4700	16(1C)	1480	0.22	16×25
EWH1CM682L30OT	6800	16(1C)	1780	0.26	16×30
EWH1CM103M35OT	10000	16(1C)	2060	0.34	18×35
EWH1EM4R7D11OT	4.7	25(1E)	25	0.14	5×11
EWH1EM100D11OT	10	25(1E)	36	0.14	5×11
EWH1EM220D11OT	22	25(1E)	54	0.14	5×11
EWH1EM330D11OT	33	25(1E)	67	0.14	5×11
EWH1EM470D11OT	47	25(1E)	80	0.14	5×11
EWH1EM101E11OT	100	25(1E)	130	0.14	6.3×11
EWH1EM221F11OT	220	25(1E)	230	0.14	8×11
EWH1EM331F12OT	330	25(1E)	310	0.14	8×12
EWH1EM471G1BOT	470	25(1E)	380	0.14	10×12.5
EWH1EM102G20OT	1000	25(1E)	680	0.14	10×20
EWH1EM222W25OT	2200	25(1E)	1090	0.16	12.5×25
EWH1EM332L25OT	3300	25(1E)	1400	0.18	16×25
EWH1EM472L30OT	4700	25(1E)	1710	0.2	16×30
EWH1EM682M35OT	6800	25(1E)	2040	0.24	18×35
EWH1VM4R7D11OT	4.7	35(1V)	28	0.12	5×11
EWH1VM100D11OT	10	35(1V)	41	0.12	5×11
EWH1VM220D11OT	22	35(1V)	61	0.12	5×11
EWH1VM330D11OT	33	35(1V)	75	0.12	5×11
EWH1VM470D11OT	47	35(1V)	90	0.12	5×11
EWH1VM101E11OT	100	35(1V)	150	0.12	6.3×11
EWH1VM221F12OT	220	35(1V)	270	0.12	8×12
EWH1VM331G1BOT	330	35(1V)	350	0.12	10×12.5
EWH1VM471G16OT	470	35(1V)	460	0.12	10×16
EWH1VM102W20OT	1000	35(1V)	810	0.12	12.5×20
EWH1VM222L25OT	2200	35(1V)	1260	0.14	16×25
EWH1VM332L35OT	3300	35(1V)	1610	0.16	16×35
EWH1VM472M35OT	4700	35(1V)	1910	0.18	18×35
EWH1HMR10D11OT	0.1	50(1H)	1.3	0.1	5×11
EWH1HMR22D11OT	0.22	50(1H)	2.9	0.1	5×11
EWH1HMR33D11OT	0.33	50(1H)	4.3	0.1	5×11
EWH1HMR47D11OT	0.47	50(1H)	6.2	0.1	5×11
EWH1HM010D11OT	1	50(1H)	13	0.1	5×11
EWH1HM2R2D11OT	2.2	50(1H)	20	0.1	5×11
EWH1HM3R3D11OT	3.3	50(1H)	25	0.1	5×11
EWH1HM4R7D11OT	4.7	50(1H)	30	0.1	5×11
EWH1HM100D11OT	10	50(1H)	40	0.1	5×11
EWH1HM220D11OT	22	50(1H)	65	0.1	5×11
EWH1HM330E11OT	33	50(1H)	90	0.1	6.3×11
EWH1HM470E11OT	47	50(1H)	110	0.1	6.3×11
EWH1HM101F11OT	100	50(1H)	180	0.1	8×11
EWH1HM221G1BOT	220	50(1H)	300	0.1	10×12.5
EWH1HM331G16OT	330	50(1H)	410	0.1	10×16
EWH1HM471G20OT	470	50(1H)	530	0.1	10×20
EWH1HM102W25OT	1000	50(1H)	950	0.1	12.5×25
EWH1HM222L35OT	2200	50(1H)	1470	0.12	16×35
EWH1HM332M35OT	3300	50(1H)	1770	0.14	18×35
EWH1JM100D11OT	10	63(1J)	46	0.09	5×11
EWH1JM220D11OT	22	63(1J)	71	0.09	5×11
EWH1JM330E11OT	33	63(1J)	100	0.09	6.3×11
EWH1JM470E11OT	47	63(1J)	120	0.09	6.3×11
EWH1JM101G1BOT	100	63(1J)	215	0.09	10×12.5
EWH1JM221G16OT	220	63(1J)	335	0.09	10×16
EWH1JM331G20OT	330	63(1J)	510	0.09	10×20
EWH1JM471W20OT	470	63(1J)	640	0.09	12.5×20
EWH1JM102L25OT	1000	63(1J)	930	0.09	16×25
EWH1KMR10D11OT	0.1	100(1K)	1.5	0.08	5×11
EWH1KMR22D11OT	0.22	100(1K)	3.4	0.08	5×11
EWH1KMR33D11OT	0.33	100(1K)	5	0.08	5×11
EWH1KMR47D11OT	0.47	100(1K)	7.1	0.08	5×11
EWH1KM010D11OT	1	100(1K)	15	0.08	5×11
EWH1KM2R2D11OT	2.2	100(1K)	21	0.08	5×11
EWH1KM3R3D11OT	3.3	100(1K)	29	0.08	5×11
EWH1KM4R7D11OT	4.7	100(1K)	32	0.08	5×11
EWH1KM100E11OT	10	100(1K)	54	0.08	6.3×11
EWH1KM220F11OT	22	100(1K)	93	0.08	8×11
EWH1KM330F12OT	33	100(1K)	130	0.08	8×12
EWH1KM470G1BOT	47	100(1K)	165	0.08	10×12.5
EWH1KM101G20OT	100	100(1K)	265	0.08	10×20
EWH1KM221W25OT	220	100(1K)	440	0.08	12.5×25
EWH1KM331L25OT	330	100(1K)	540	0.08	16×25
EWH1KM471L30OT	470	100(1K)	715	0.08	16×30
EWH1KM102M40OT	1000	100(1K)	985	0.08	18×40
EWH2CM3R3E11OT	3.3	160(2C)	32	0.2	6.3×11
EWH2CM4R7E11OT	4.7	160(2C)	38	0.2	6.3×11
EWH2CM100F12OT	10	160(2C)	65	0.2	8×12
EWH2CM100G12OT	10	160(2C)	76	0.2	10×12
EWH2CM220G12OT	22	160(2C)	98	0.2	10×12
EWH2CM220G16OT	22	160(2C)	108	0.2	10×16
EWH2CM220G20OT	22	160(2C)	120	0.2	10×20
EWH2CM330G16OT	33	160(2C)	158	0.2	10×16
EWH2CM330G20OT	33	160(2C)	165	0.2	10×20
EWH2CM470G20OT	47	160(2C)	182	0.2	10×20
EWH2CM470W20OT	47	160(2C)	205	0.2	12.5×20
EWH2CM680W20OT	68	160(2C)	265	0.2	12.5×20
EWH2CM101W25OT	100	160(2C)	318	0.2	12.5×25
EWH2CM101L25OT	100	160(2C)	335	0.2	16×25
EWH2CM221L30OT	220	160(2C)	568	0.2	16×30
EWH2CM331M35OT	330	160(2C)	710	0.2	18×35
EWH2CM471M40OT	470	160(2C)	870	0.2	18×40
EWH2DM010E11OT	1	200(2D)	16	0.2	6.3×11
EWH2DM2R2E11OT	2.2	200(2D)	22	0.2	6.3×11
EWH2DM3R3E11OT	3.3	200(2D)	32	0.2	6.3×11
EWH2DM4R7F12OT	4.7	200(2D)	48	0.2	8×12
EWH2DM100F12OT	10	200(2D)	78	0.2	8×12
EWH2DM100G12OT	10	200(2D)	82	0.2	10×12
EWH2DM100G16OT	10	200(2D)	86	0.2	10×16
EWH2DM220G16OT	22	200(2D)	128	0.2	10×16
EWH2DM220G20OT	22	200(2D)	132	0.2	10×20
EWH2DM330G20OT	33	200(2D)	185	0.2	10×20
EWH2DM330W20OT	33	200(2D)	194	0.2	12.5×20
EWH2DM470W20OT	47	200(2D)	225	0.2	12.5×20
EWH2DM680W25OT	68	200(2D)	308	0.2	12.5×25
EWH2DM820W25OT	82	200(2D)	318	0.2	12.5×25
EWH2DM101L25OT	100	200(2D)	345	0.2	16×25
EWH2DM151L25OT	150	200(2D)	446	0.2	16×25
EWH2DM181L30OT	180	200(2D)	560	0.2	16×30
EWH2DM221L35OT	220	200(2D)	678	0.2	16×35
EWH2DM221M30OT	220	200(2D)	695	0.2	18×30
EWH2DM331M35OT	330	200(2D)	755	0.2	18×35
EWH2DM471M45OT	470	200(2D)	938	0.2	18×45
EWH2EM2R2E11OT	2.2	250(2E)	22	0.2	6.3×11
EWH2EM3R3E11OT	3.3	250(2E)	32	0.2	6.3×11
EWH2EM3R3F12OT	3.3	250(2E)	34	0.2	8×12
EWH2EM4R7E11OT	4.7	250(2E)	38	0.2	6.3×11
EWH2EM4R7F12OT	4.7	250(2E)	48	0.2	8×12
EWH2EM100G12OT	10	250(2E)	75	0.2	10×12
EWH2EM100G16OT	10	250(2E)	84	0.2	10×16
EWH2EM220G20OT	22	250(2E)	128	0.2	10×20
EWH2EM220W20OT	22	250(2E)	145	0.2	12.5×20
EWH2EM330G20OT	33	250(2E)	150	0.2	10×20
EWH2EM330W20OT	33	250(2E)	185	0.2	12.5×20
EWH2EM470W20OT	47	250(2E)	232	0.2	12.5×20
EWH2EM470W25OT	47	250(2E)	245	0.2	12.5×25
EWH2EM101L25OT	100	250(2E)	370	0.2	16×25
EWH2EM101L30OT	100	250(2E)	400	0.2	16×30
EWH2EM151L35OT	150	250(2E)	468	0.2	16×35
EWH2EM221M35OT	220	250(2E)	660	0.2	18×35
EWH2EM221M40OT	220	250(2E)	702	0.2	18×40
EWH2EM331M40OT	330	250(2E)	730	0.2	18×40
EWH2VMR47E11OT	0.47	350(2V)	11	0.24	6.3×11
EWH2VM010E11OT	1	350(2V)	16	0.24	6.3×11
EWH2VM2R2F12OT	2.2	350(2V)	26	0.24	8×12
EWH2VM3R3F12OT	3.3	350(2V)	34	0.24	8×12
EWH2VM3R3G12OT	3.3	350(2V)	38	0.24	10×12
EWH2VM4R7F12OT	4.7	350(2V)	48	0.24	8×12
EWH2VM4R7G12OT	4.7	350(2V)	52	0.24	10×12
EWH2VM100G12OT	10	350(2V)	68	0.24	10×12
EWH2VM100G16OT	10	350(2V)	82	0.24	10×16
EWH2VM100G20OT	10	350(2V)	88	0.24	10×20
EWH2VM220W20OT	22	350(2V)	154	0.24	12.5×20
EWH2VM330W20OT	33	350(2V)	184	0.24	12.5×20
EWH2VM330L20OT	33	350(2V)	198	0.24	16×20
EWH2VM470L25OT	47	350(2V)	250	0.24	16×25
EWH2VM680L25OT	68	350(2V)	336	0.24	16×25
EWH2VM101M30OT	100	350(2V)	398	0.24	18×30
EWH2GM010E11OT	1	400(2G)	16	0.24	6.3×11
EWH2GM2R2E11OT	2.2	400(2G)	30	0.24	6.3×11
EWH2GM2R2F12OT	2.2	400(2G)	34	0.24	8×12
EWH2GM3R3F12OT	3.3	400(2G)	35	0.24	8×12
EWH2GM3R3G12OT	3.3	400(2G)	38	0.24	10×12
EWH2GM4R7F12OT	4.7	400(2G)	48	0.24	8×12
EWH2GM4R7G12OT	4.7	400(2G)	52	0.24	10×12
EWH2GM100G16OT	10	400(2G)	98	0.24	10×16
EWH2GM100G20OT	10	400(2G)	115	0.24	10×20
EWH2GM220W25OT	22	400(2G)	192	0.24	12.5×25
EWH2GM330L20OT	33	400(2G)	258	0.24	16×20
EWH2GM470L25OT	47	400(2G)	305	0.24	16×25
EWH2GM680L30OT	68	400(2G)	465	0.24	16×30
EWH2GM680M25OT	68	400(2G)	445	0.24	18×25
EWH2GM820M25OT	82	400(2G)	474	0.24	18×25
EWH2GM101L40OT	100	400(2G)	544	0.24	16×40
EWH2GM101M30OT	100	400(2G)	532	0.24	18×30
EWH2GM121M35OT	120	400(2G)	588	0.24	18×35
EWH2GM151M40OT	150	400(2G)	668	0.24	18×40
EWH2WMR47F12OT	0.47	450(2W)	11	0.24	8×12
EWH2WM010F12OT	1	450(2W)	18	0.24	8×12
EWH2WM2R2F12OT	2.2	450(2W)	25	0.24	8×12
EWH2WM2R2G12OT	2.2	450(2W)	32	0.24	10×12
EWH2WM3R3G12OT	3.3	450(2W)	36	0.24	10×12
EWH2WM3R3G16OT	3.3	450(2W)	40	0.24	10×16
EWH2WM4R7G20OT	4.7	450(2W)	55	0.24	10×20
EWH2WM100G20OT	10	450(2W)	90	0.24	10×20
EWH2WM100W20OT	10	450(2W)	100	0.24	12.5×20
EWH2WM220W25OT	22	450(2W)	168	0.24	12.5×25
EWH2WM220L20OT	22	450(2W)	185	0.24	16×20
EWH2WM330L25OT	33	450(2W)	215	0.24	16×25
EWH2WM470L30OT	47	450(2W)	344	0.24	16×30
EWH2WM680M30OT	68	450(2W)	455	0.24	18×30
EWH2WM820M30OT	82	450(2W)	472	0.24	18×30
EWH2WM101M35OT	100	450(2W)	530	0.24	18×35
EWH2WM121M40OT	120	450(2W)	582	0.24	18×40
EWH2WM151M50OT	150	450(2W)	700	0.24	18×50
EWH2HM4R7G20OT	4.7	500(2H)	60	0.24	10×20
EWH2HM100W20OT	10	500(2H)	115	0.24	12.5×20
EWH2HM150W25OT	15	500(2H)	140	0.24	12.5×25
EWH2HM220L25OT	22	500(2H)	185	0.24	16×25
EWH2HM330M25OT	33	500(2H)	215	0.24	18×25
EWH2HM470M35OT	47	500(2H)	345	0.24	18×35
EWH2HM680M40OT	68	500(2H)	455	0.24	18×40
EWH2HM820M50OT	82	500(2H)	520	0.24	18×50
EWH2HM101O40OT	100	500(2H)	550	0.24	22×40
EWH2HM121O46OT	120	500(2H)	580	0.24	22×46